## 扉-1 招标工程量清单
| 防城港职业技术学院消防自动报警系统主线路改建 |  |  |  |  | 工程
招标工程量清单
招 标 人: |  |  |  | 造价咨询人:
|  | （单位盖章） |  |  | （单位盖章）
法定代表人 或其授权人: |  |  |  | 法定代表人 或其授权人:
|  | (签字或盖章) |  |  | （签字或盖章）
编 制 人: |  |  |  | 复 核 人:
|  | （造价人员签字） |  |  | （造价工程师签字盖专用章）
审 核 单 位:
（单位盖章）
编 制 时 间: |  |  |  | 复 核 时 间:
扉-1

## 表-01 总说明
总 说 明
工程名称：防城港职业技术学院消防自动报警系统主线路改建工程 | 第1页 共1页
1、工程概况：本工程为防城港职业技术学院消防自动报警系统主线路改建工程，位于防城港职业技术学院内。本工程施工内容包含：消防管线及消防水管改造等，详见设计图及本预算书。 2、编制依据： （1）广西德元工程项目管理有限责任公司编制的《防城港职业技术学院消防自动报警系统主线路改建工程预算控制价》；广西宏业设计有限公司设计的施工图(图号：DS-01~02、SS-01~02)； （2）《建设工程工程量清单计价规范》（GB50500-2013）、《<建设工程工程量清单计价规范（GB50500-2013）>广西壮族自治区实施细则》、《<建设工程工程量清单计算规范（GB50854~50858-2013）>广西壮族自治区实施细则》（修订版）； 3、其他需要说明的问题 （1）本工程运距3km。
表-01

## 表-02 建设项目投标报价汇总表
建设项目投标报价汇总表
工程名称：防城港职业技术学院消防自动报警系统主线路改建工程 |  |  |  | 第1页 共1页
序号 | 单项工程名称 | 金额(元) | 其中:(元)
|  |  | 暂估价 |  | 安全文明施工费
1.1 | 安装工程
1.2 | 市政工程
投标报价合计
表-02

## 表-03 单项工程投标报价汇总表
单项工程投标报价汇总表
工程名称：防城港职业技术学院消防自动报警系统主线路改建工程 |  |  |  | 第1页 共1页
序号 | 单位工程名称 | 金额(元) | 其中:(元)
|  |  | 暂估价 |  | 安全文明施工费
1.1.1 | 电气工程
1.2.1 | 市政工程
投标报价合计
表-03

## 表-04 单位工程投标报价汇总表
单位工程投标报价汇总表
工程名称：防城港职业技术学院消防自动报警系统主线路改建工程 |  |  | 第1页 共1页
序号 | 汇总内容 | 金额(元) |  | 备注
电气工程
1 | 分部分项工程和单价措施项目清单计价合计
1.1 | 其中：暂估价
2 | 总价措施项目清单计价合计
2.1 | 其中：安全文明施工费
3 | 其他项目清单计价合计
4 | 税前项目清单计价合计
5 | 规费
6 | 增值税
7 | 工程总造价=1+2+3+4+5+6
市政工程
1 | 分部分项工程和单价措施项目费用合计
1.1 | 其中：暂估价
2 | 总价措施项目费用合计
2.1 | 其中：安全文明施工费
3 | 其他项目费用合计
4 | 建筑安装工程费合计=1+2+3
工程项目汇总
1 | 分部分项工程和单价措施项目清单计价合计
1 | 分部分项工程和单价措施项目费用合计
1.1 | 其中：暂估价
2 | 总价措施项目清单计价合计
2 | 总价措施项目费用合计
2.1 | 其中：安全文明施工费
3 | 其他项目清单计价合计
3 | 其他项目费用合计
4 | 建筑安装工程费合计=1+2+3
4 | 税前项目清单计价合计
5 | 规费
6 | 增值税
7 | 工程总造价=1+2+3+4+5+6
表-04

## 表-08 分部分项工程和单价措施项目清单与计价表
分部分项工程和单价措施项目清单与计价表
工程名称：防城港职业技术学院消防自动报警系统主线路改建工程 | [6 empty] | 第1页 共2页
序 号 | 项目编码 | 项目名称及项目特征描述 | 计量 单位 | 工程量 | 金额(元)
[5 empty] | 综合单价 | 合价 |  | 其中： 暂估价
电气工程
分部分项工程
分部工程
1 | 030411001001 | 镀锌钢管埋地敷设 SC50 | m | 505.50
2 | 030411001002 | 砖、混凝土结构明配 镀锌钢管SC32 | m | 202.50
3 | 030411001003 | 砖、混凝土结构明配 镀锌钢管SC50 | m | 306.20
4 | 030411004001 | 管内穿 屏蔽软线WDZ-RVSP-2*1.5m | m | 2790.28
5 | 030413001001 | 支架制作安装 | kg | 209.97
采用∠40*4镀锌角钢
6 | 031201003001 | 金属结构刷油 | kg | 209.97
支架先除锈后刷防锈漆两遍、调和漆两遍
市政工程
分部分项工程
土石方工程
7 | 040101001001 | 土方开挖（不装车） |  | 439.71
土壤类别:三类土
挖土深度：详图纸
人机配合
8 | 040101001002 | 土方开挖（装车） |  | 75.01
土壤类别:三类土
挖土深度：详图纸
人机配合
9 | 040103001001 | 回填方 |  | 376.09
填方来源:原土回填
密实度:符合图纸和设计规范
含场内运输、回填、压实等
人机配合
10 | 040103002001 | 余方弃置 |  | 75.01
运距：3km
含装车、卸车、运输及消纳费
道路工程
11 | 040203007001 | 拆除水泥混凝土路面 风镐拆除 |  | 195.41
厚度20cm
含路面切缝
12 | 040203007002 | 恢复水泥混凝土路面 |  | 195.41
混凝土强度等级：C35
厚度：200mm
含模板及养护
13 | 040202011001 | 级配碎石摊铺 厚10cm |  | 3.50
管网工程
14 | 040501004001 | PE复合给水管 DN100 | m | 101.81
连接方式：对接熔接连接
公称压力：PN=1.6MPa
含管道消毒冲洗、水压试验及管件安装
表-08
分部分项工程和单价措施项目清单与计价表
工程名称：防城港职业技术学院消防自动报警系统主线路改建工程 | [6 empty] | 第2页 共2页
序 号 | 项目编码 | 项目名称及项目特征描述 | 计量 单位 | 工程量 | 金额(元)
[5 empty] | 综合单价 | 合价 |  | 其中： 暂估价
15 | 040501004002 | PE复合给水管 DN300 | m | 192.00
连接方式：对接熔接连接
公称压力：PN=1.6MPa
含管道消毒冲洗、水压试验及管件安装
16 | 040502003001 | 塑料管管件 90度弯头 DN100 | 个 | 1
连接方式：对接熔接连接
17 | 040502003002 | 塑料管管件 直通 DN100 | 个 | 15
连接方式：对接熔接连接
18 | 040502003003 | 塑料管管件 90度弯头 DN300 | 个 | 3
连接方式：对接熔接连接
19 | 040502003004 | 塑料管管件 直通 DN300 | 个 | 31
连接方式：对接熔接连接
20 | 040502003005 | 塑料管管件 三通 DN300*100 | 个 | 1
连接方式：对接熔接连接
21 | 040502003006 | 塑料管管件 等径三通 DN100*100 | 个 | 1
连接方式：对接熔接连接
22 | 040502005001 | 法兰铸铁铜杆阀门 DN100 | 个 | 4
连接方式：法兰连接
公称压力：PN=2.5MPa
23 | 040502005002 | 法兰铸铁铜杆阀门 DN300 | 个 | 1
连接方式：法兰连接
公称压力：PN=2.5MPa
24 | 010401011001 | 弱电过线井 0.86m*0.86m*1m | 座 | 14
垫层：100厚C20砼
MU7.5水泥砂浆砌砖
10mm厚1：2水泥砂浆抹面
含复合材料井盖及基座
含模板
单价措施项目
| 041106 | 大型机械、设备进出场及安拆、使用
25 | 041106001001 | 履带式挖掘机 1.0以内 场外运输费 | 台·次 | 1
总 合 计
∑人工费
∑材料费
∑机械费
∑管理费
∑利 润
∑增值税
表-08

## 表-11 总价措施项目清单与计价表
总价措施项目清单与计价表
工程名称：防城港职业技术学院消防自动报警系统主线路改建工程 | [5 empty] | 第1页 共1页
序 号 | 项目编码 | 项 目 名 称 | 计 算 基 础 | 费率(%)或标准 | 金额(元) |  | 备注
电气工程
1 | 桂031401001001 | 安全文明施工费 | ∑分部分项及单价措施费定额(人工费+机械费)
2 | 桂031401002001 | 检验试验配合费
3 | 桂031401003001 | 雨季施工增加费
市政工程
1 | 桂041201001001 | 安全文明施工费 | ∑分部分项及单价措施费定额(人工费+机械费)
2 | 桂041201002001 | 检验试验配合费
3 | 桂041201003001 | 雨季施工增加费
4 | 桂041201004001 | 工程定位复测费
合 计
注：以项计算的总价措施，无“计算基础”和“费率”的数值，可只填“金额”数值，但应在备注栏说明施工方案出处或计算方式。
表-11

## 表-15 规费、增值税计价表
规费、增值税计价表
工程名称：防城港职业技术学院消防自动报警系统主线路改建工程 |  |  |  | 第1页 共1页
序号 | 项目名称 | 计算基础 | 计算费率(%) |  | 金额(元)
电气工程
1 | 规费 | 1.1+1.2+1.3
1.1 | 社会保险费 | Σ(分部分项人工费+单价措施人工费)
1.1.1 | 养老保险费
1.1.2 | 失业保险费
1.1.3 | 医疗保险费
1.1.4 | 生育保险费
1.1.5 | 工伤保险费
1.2 | 住房公积金
1.3 | 工程排污费
2 | 增值税 | Σ(分部分项工程和单价措施项目费+总价措施项目费+其他项目费+税前项目费+规费)
市政工程
合计
表-15

## 表-22 允许调整主要材料和工程设备一览表
允许调整主要材料和工程设备一览表 (适用于造价信息差额调整法)
工程名称：防城港职业技术学院消防自动报警系统主线路改建工程 | [8 empty] | 编号：
序号 | 名称、规格、型号 | 单位 | 数量 | 风险系数(%) | 基准单价(元) | 投标单价(元) | 确认单价(元) | 价差(元) |  | 合计价差(元)
1 | 预拌普通混凝土 C20 |  |  | 5.00 | 417.00
2 | 预拌普通混凝土 C35 |  |  | 5.00 | 461.00
3 | PE复合给水管 DN300 | m |  | 5.00 | 358.00
4 | PE复合给水管 DN100 | m |  | 5.00 | 51.72
5 | 法兰铸铁铜杆阀门 DN100 | 个 |  | 5.00 | 782.00
6 | 法兰铸铁铜杆阀门 DN300 | 个 |  | 5.00 | 6670.00
7 | WDZ-RVSP-2*1.5m | m |  | 5.00 | 4.24
8 | 镀锌钢管SC50 | m |  | 5.00 | 23.45
9 | 镀锌钢管SC32 | m |  | 5.00 | 15.04
合计
注:1.此表由招标人填写除“投标单价”栏的内容，投标人在投标时自主确定投标单价。 2.招标人应优先采用工程造价管理机构发布的单价作为基准单价，未发布的，通过市场调查确定其基准单价。
表-22